## General
Calculations of Tensor Output Dimensions from CNN Layer Parameters |  | Encoder 1 w/ MaxPool at the End -- 32x32x3 | [12 empty] | Learnable Parameters
|  | Layer | Input H | Input W | Input Chann | F | P | S | K | Output H | Output W | Output Chann | Elements in Input Tensor | Elements in Output Tensor
Filter / Kernel Size (F) | 3 | Conv1 | 32 | 32 | 3 | 3 | 1 | 1 | 3 | 32 | 32 | 3 | 3072 | 3072 | 84
Number of filters (K) | 2 | Conv2 | 32 | 32 | 3 | 3 | 1 | 1 | 3 | 32 | 32 | 3 | 3072 | 3072 | 84
Padding | 1 | Conv3 | 32 | 32 | 3 | 3 | 1 | 1 | 8 | 32 | 32 | 8 | 3072 | 8192 | 224
Stride | 2 | MaxPool | 32 | 32 | 8 | 2 | 0 | 2 | 8 | 16 | 16 | 8 | 8192 | 2048
Input Height (H) | 5
Input Width (W) | 5
Output Height (H') | 3
Output Width (W') | 3
Output Channels (D') | 2

## SuperRes Architectures
Fully-Convolutional (similar to U-Net)
Contracting Path | [12 empty] | Learnable Parameters
Layer | Input H | Input W | Input Chann | F | P | S | K | Output H | Output W | Output Chann | Elements in Input Tensor | Elements in Output Tensor
Conv1a | 32 | 32 | 4 | 3 | 1 | 1 | 4 | 32 | 32 | 4 | 4096 | 4096 | 148
Conv1b | 32 | 32 | 4 | 3 | 1 | 1 | 4 | 32 | 32 | 4 | 4096 | 4096 | 148
MaxPool | 32 | 32 | 4 | 2 | 0 | 2 | 4 | 16 | 16 | 4 | 4096 | 1024
Conv2a | 16 | 16 | 4 | 3 | 1 | 1 | 8 | 16 | 16 | 8 | 1024 | 2048 | 296
Conv2b | 16 | 16 | 8 | 3 | 1 | 1 | 8 | 16 | 16 | 8 | 2048 | 2048 | 584
MaxPool | 16 | 16 | 8 | 2 | 0 | 2 | 8 | 8 | 8 | 8 | 2048 | 512
Conv3a | 8 | 8 | 8 | 3 | 1 | 1 | 16 | 8 | 8 | 16 | 512 | 1024 | 1168
Conv3b | 8 | 8 | 16 | 3 | 1 | 1 | 16 | 8 | 8 | 16 | 1024 | 1024 | 2320
MaxPool | 8 | 8 | 16 | 2 | 0 | 2 | 16 | 4 | 4 | 16 | 1024 | 256
Conv4a | 4 | 4 | 16 | 3 | 1 | 1 | 32 | 4 | 4 | 32 | 256 | 512 | 4640
Conv4b | 4 | 4 | 32 | 3 | 1 | 1 | 32 | 4 | 4 | 32 | 512 | 512 | 9248
MaxPool | 4 | 4 | 32 | 2 | 0 | 2 | 32 | 2 | 2 | 32 | 512 | 128
ConvCtra | 2 | 2 | 32 | 3 | 1 | 1 | 64 | 2 | 2 | 64 | 128 | 256 | 18496
ConvCtrb | 2 | 2 | 64 | 3 | 1 | 1 | 64 | 2 | 2 | 64 | 256 | 256 | 36928
Expanding Path
ConvTrans2d1 | 2 | 2 | 64 | 2 | 0 | 2 |  | 4 | 4 | 32
Cat | 4 | 4 | 32 |  |  |  |  | 4 | 4 | 32
| 4 | 4 | 32